## Rekapitulácia stavby
Export Komplet | [28 empty] | 2.0 |  |  |  |  | False | False | {48c04361-b594-4b24-8240-4356ea57862c}
[20 empty] | >> skryté stĺpce << | [12 empty] | 0,01 | 20
[33 empty] | 0,01 | 20
|  | REKAPITULÁCIA STAVBY | [18 empty] | v --- nižšie sa nachádzajú doplnkové a pomocné údaje k zostavám --- v | [11 empty] | 0,001
|  | Kód: |  |  |  |  | 0101 | [25 empty] | 0,01
|  | Stavba: |  |  |  |  | Opatrenia na zlepšenie zadržiavania vody na pozemkoch Urbár Rudina Pozemkové spoločenstvo | [25 empty] | 0,01
|  | JKSO: | [13 empty] | KS: | [16 empty] | 0,01
|  | Miesto: |  |  |  |  | Rudina | [8 empty] | Dátum: |  | 4. 5. 2023 | [14 empty] | 0,01
0,01
|  | Objednávateľ: | [13 empty] | IČO: | [16 empty] | 0,01
|  |  | Urbár Rudina Pozemkové spoločenstvo | [12 empty] | IČ DPH: | [16 empty] | 0,01
0,01
|  | Zhotoviteľ: | [13 empty] | IČO: | [16 empty] | 0,01
[16 empty] | IČ DPH: | [16 empty] | 0,01
False
|  | Projektant: | [13 empty] | IČO: | [16 empty] | False
|  |  | Ing.arch.Stanislav Sýkora | [12 empty] | IČ DPH: | [16 empty] | True
0,01
|  | Spracovateľ: | [13 empty] | IČO: | [16 empty] | 0,01
|  |  | Stanislav Hlubina | [12 empty] | IČ DPH: | [16 empty] | True
Poznámka:
|  | Cena bez DPH | [13 empty] | 3699.32
[8 empty] | Sadzba dane |  |  | Základ dane |  |  |  |  | Výška dane
|  | DPH |  | základná |  |  |  | 20% |  |  | 0 |  |  |  |  | 0
|  |  |  | znížená |  |  |  | 20% |  |  | 3699.32 |  |  |  |  | 739.86
|  |  |  | zákl. prenesená |  |  |  | 20% |  |  | 0 |  |  |  |  | 0
|  |  |  | zníž. prenesená |  |  |  | 20% |  |  | 0 |  |  |  |  | 0
|  |  |  | nulová |  |  |  | 0% |  |  | 0 |  |  |  |  | 0
|  | Cena s DPH | [6 empty] | v |  |  | EUR |  |  |  | 4439.18
|  | Projektant | [11 empty] | Spracovateľ
|  | Dátum a podpis: | [7 empty] | Pečiatka |  |  |  | Dátum a podpis: |  |  | Pečiatka
|  | Objednávateľ | [11 empty] | Zhotoviteľ
|  | Dátum a podpis: | [7 empty] | Pečiatka |  |  |  | Dátum a podpis: |  |  | Pečiatka
REKAPITULÁCIA OBJEKTOV STAVBY
| Kód: | [6 empty] | 0101
| Stavba: | [6 empty] | Opatrenia na zlepšenie zadržiavania vody na pozemkoch Urbár Rudina Pozemkové spoločenstvo
| Miesto: | [6 empty] | Rudina | [6 empty] | Dátum: |  | 4. 5. 2023
| Objednávateľ: | [6 empty] | Urbár Rudina Pozemkové spoločenstvo | [6 empty] | Projektant: |  | Ing.arch.Stanislav Sýkora |  |  |  | Informatívne údaje z listov zákaziek
| Zhotoviteľ: | [13 empty] | Spracovateľ: |  | Stanislav Hlubina
| Kód |  |  |  | Popis | [7 empty] | Cena bez DPH [EUR] |  |  |  |  | Cena s DPH [EUR] | Typ |  | z toho Ostat. náklady [EUR] | DPH [EUR] | Normohodiny [h] | DPH základná [EUR] | DPH znížená [EUR] | DPH základná prenesená [EUR] | DPH znížená prenesená [EUR] | Základňa DPH základná | Základňa DPH znížená | Základňa DPH zákl. prenesená | Základňa DPH zníž. prenesená | Základňa DPH nulová
| Náklady z rozpočtov | [11 empty] | 3699.32 |  |  |  |  | 4439.18 |  |  | 0 | 739.86 | 131.066 | 0 | 739.86 | 0 | 0 | 0 | 3699.32 | 0 | 0 | 0 | D | 0 | ###NOIMPORT### | IMPORT | {48c04361-b594-4b24-8240-4356ea57862c} | {00000000-0000-0000-0000-000000000000}
/ |  | 6 |  |  |  | Odvodňovací rigol | [6 empty] | 3699.32 |  |  |  |  | 4439.18 | STA |  | 0 | 739.86 | 131.066 | 0 | 739.86 | 0 | 0 | 0 | 3699.32 | 0 | 0 | 0 |  | 1 |  | IMPORT | {6e9d6537-c430-46ce-8414-a936b27304e8} | {48c04361-b594-4b24-8240-4356ea57862c} | 0

## 6 - Odvodňovací rigol
[9 empty] | >> skryté stĺpce << | [9 empty] | {6e9d6537-c430-46ce-8414-a936b27304e8}
0
| KRYCÍ LIST ROZPOČTU | [8 empty] | v --- nižšie sa nachádzajú doplnkové a pomocné údaje k zostavám --- v | [8 empty] | False
Stavba:
Opatrenia na zlepšenie zadržiavania vody na pozemkoch Urbár Rudina Pozemkové spoločenstvo
Objekt:
6 - Odvodňovací rigol
| JKSO: |  |  |  |  | KS:
| Miesto: |  | Rudina |  |  | Dátum: | 4. 5. 2023
| Objednávateľ: |  |  |  |  | IČO:
|  | Urbár Rudina Pozemkové spoločenstvo |  |  |  | IČ DPH:
| Zhotoviteľ: |  |  |  |  | IČO:
IČ DPH:
| Projektant: |  |  |  |  | IČO:
|  | Ing.arch.Stanislav Sýkora |  |  |  | IČ DPH:
| Spracovateľ: |  |  |  |  | IČO:
|  | Stanislav Hlubina |  |  |  | IČ DPH:
Poznámka:
| Cena bez DPH | [5 empty] | 3699.32
|  |  | Základ dane |  |  | Sadzba dane | Výška dane
| DPH | základná | 0 |  |  | 20% | 0
|  | znížená | 3699.32 |  |  | 20% | 739.86
|  | zákl. prenesená | 0 |  |  | 20% | 0
|  | zníž. prenesená | 0 |  |  | 20% | 0
|  | nulová | 0 |  |  | 0% | 0
| Cena s DPH |  |  | v | EUR |  | 4439.18
| Projektant |  |  | Spracovateľ
| Dátum a podpis: |  | Pečiatka | Dátum a podpis: |  |  | Pečiatka
| Objednávateľ |  |  | Zhotoviteľ
| Dátum a podpis: |  | Pečiatka | Dátum a podpis: |  |  | Pečiatka
REKAPITULÁCIA ROZPOČTU
Stavba:
Opatrenia na zlepšenie zadržiavania vody na pozemkoch Urbár Rudina Pozemkové spoločenstvo
Objekt:
6 - Odvodňovací rigol
Miesto: |  |  | Rudina |  |  | Dátum: | 4. 5. 2023
Objednávateľ: |  |  | Urbár Rudina Pozemkové spoločenstvo |  |  | Projektant: | Ing.arch.Stanislav Sýkora
Zhotoviteľ: | [5 empty] | Spracovateľ: | Stanislav Hlubina
Kód dielu - Popis | [6 empty] | Cena celkom [EUR]
Náklady z rozpočtu | [6 empty] | 3699.32 | [12 empty] | -1
| HSV - Práce a dodávky HSV | [5 empty] | 3699.32
| 1 - Zemné práce | [5 empty] | 1804.34
| 9 - Ostatné konštrukcie a práce-búranie | [5 empty] | 1619.03
| 99 - Presun hmôt HSV | [5 empty] | 275.95
ROZPOČET
Stavba:
Opatrenia na zlepšenie zadržiavania vody na pozemkoch Urbár Rudina Pozemkové spoločenstvo
Objekt:
6 - Odvodňovací rigol
Miesto: |  |  | Rudina |  |  | Dátum: | 4. 5. 2023
Objednávateľ: |  |  | Urbár Rudina Pozemkové spoločenstvo |  |  | Projektant: | Ing.arch.Stanislav Sýkora
Zhotoviteľ: | [5 empty] | Spracovateľ: | Stanislav Hlubina
PČ | Typ | Kód | Popis | MJ | Množstvo | J.cena [EUR] | Cena celkom [EUR] | Cenová sústava |  |  | DPH | J. Nh [h] | Nh celkom [h] | J. hmotnosť [t] | Hmotnosť celkom [t] | J. suť [t] | Suť Celkom [t]
Náklady z rozpočtu | [6 empty] | 3699.32 | [5 empty] | 131.066 |  | 19.3653 |  | 0 |  | D | -1 | [10 empty] | 3699.32
| D | HSV | Práce a dodávky HSV |  |  |  | 3699.32 | [5 empty] | 131.066 |  | 19.3653 |  | 0 | 1 | D | 0 |  |  |  | ROZPOCET | [6 empty] | 3699.32
| D | 1 | Zemné práce |  |  |  | 1804.34 | [5 empty] | 109.4069 |  | 0 |  | 0 | 1 | D | 1 |  |  |  | ROZPOCET | [6 empty] | 1804.34
1 | K | 132301101.S | Výkop ryhy do šírky 600 mm v horn.4 do 100 m3 | m3 | 15.84 | 74.02 | 1172.48 |  |  |  | znížená | 4.2 | 66.528 | 0 | 0 | 0 | 0 | 4 | K | 2 |  |  |  | ROZPOCET | 0 | 1172.48 | 0 | 0 | 0 | 2 | 1172.48 | 4 | 13554984
| VV |  | 44,00*0,60*0,60 |  | 15.84 | [13 empty] | VV | 2 | 2 | True | 1 | ROZPOCET
2 | K | 162301101.S | Vodorovné premiestnenie výkopku po spevnenej ceste z horniny tr.1-4, do 100 m3 na vzdialenosť do 500 m | m3 | 15.84 | 2.06 | 32.63 |  |  |  | znížená | 0.027 | 0.42768 | 0 | 0 | 0 | 0 | 4 | K | 2 |  |  |  | ROZPOCET | 0 | 32.63 | 0 | 0 | 0 | 2 | 32.63 | 4 | -2102088409
3 | K | 167101101.S | Nakladanie neuľahnutého výkopku z hornín tr.1-4 do 100 m3 | m3 | 15.84 | 9.12 | 144.46 |  |  |  | znížená | 0.617 | 9.7733 | 0 | 0 | 0 | 0 | 4 | K | 2 |  |  |  | ROZPOCET | 0 | 144.46 | 0 | 0 | 0 | 2 | 144.46 | 4 | 904683327
4 | K | 171203112.S | Uloženie a hrubé rozhrnutie výkopku bez zhutnenia na svahu nad 1:5 do 1:2 | m3 | 15.84 | 28.71 | 454.77 |  |  |  | znížená | 2.063 | 32.6779 | 0 | 0 | 0 | 0 | 4 | K | 2 |  |  |  | ROZPOCET | 0 | 454.77 | 0 | 0 | 0 | 2 | 454.77 | 4 | 729880129
| D | 9 | Ostatné konštrukcie a práce-búranie |  |  |  | 1619.03 | [5 empty] | 14.494 |  | 19.3653 |  | 0 | 1 | D | 1 |  |  |  | ROZPOCET | [6 empty] | 1619.03
5 | K | 918101112.S | Lôžko pod obrubníky, krajníky alebo obruby z dlažobných kociek z betónu prostého tr. C 16/20 | m3 | 3.08 | 136.41 | 420.14 |  |  |  | znížená | 1.363 | 4.198 | 2.2151 | 6.8226 | 0 | 0 | 4 | K | 2 |  |  |  | ROZPOCET | 0 | 420.14 | 0 | 0 | 0 | 2 | 420.14 | 4 | -820334410
| VV |  | 44,00*0,70*0,10 |  | 3.08 | [13 empty] | VV | 2 | 2 | True | 0 | ROZPOCET
| VV |  | Súčet |  | 3.08 | [13 empty] | VV | 2 | 4 | True | 1 | ROZPOCET
6 | K | 935112211.S | Osadenie priekop. žľabu z betón. priekopových tvárnic šírky 500- 800 mm do betónu C 12/15 | m | 44 | 11.97 | 526.68 |  |  |  | znížená | 0.234 | 10.296 | 0.15906 | 6.9987 | 0 | 0 | 4 | K | 2 |  |  |  | ROZPOCET | 0 | 526.68 | 0 | 0 | 0 | 2 | 526.68 | 4 | -289834844
7 | M | 592270000300 | Betónový žľab U 50/50/50 výrobca Insempre | ks | 46.2 | 14.55 | 672.21 |  |  |  | znížená | 0 | 0 | 0.12 | 5.544 | 0 | 0 | 8 | M | 2 |  |  |  | ROZPOCET | 0 | 672.21 | 0 | 0 | 0 | 2 | 672.21 | 4 | 1470780056
| VV |  | 44,00*1,05 |  | 46.2 | [13 empty] | VV | 2 | 2 | True | 1 | ROZPOCET
| D | 99 | Presun hmôt HSV |  |  |  | 275.95 | [5 empty] | 7.165 |  | 0 |  | 0 | 1 | D | 1 |  |  |  | ROZPOCET | [6 empty] | 275.95
8 | K | 998332011.S | Presun hmôt pre úpravy vodných tokov a kanály dĺžky do 7000 m, hrádze ochranné, rybničné a ostatné | t | 19.365 | 10.79 | 208.95 |  |  |  | znížená | 0.309 | 5.9838 | 0 | 0 | 0 | 0 | 4 | K | 2 |  |  |  | ROZPOCET | 0 | 208.95 | 0 | 0 | 0 | 2 | 208.95 | 4 | 304612127
9 | K | 998332091.S | Príplatok k cene za zväčšený presun pre úpravy vodných tokov a kanály dĺžky do 7000 m, hrádze ochranné, rybničné a ostatné nad vymedzenú najväčšiu dopravnú vzdialenosť do 1000 m | t | 19.365 | 3.46 | 67 |  |  |  | znížená | 0.061 | 1.1813 | 0 | 0 | 0 | 0 | 4 | K | 2 |  |  |  | ROZPOCET | 0 | 67 | 0 | 0 | 0 | 2 | 67 | 4 | 64160934